## monte alvão
PREFEITURA MUNICIPAL DE AJURICABA/RS
PROJETO: SISTEMA DE ABASTECIMENTO DE ÁGUA
LOCALIDADE: MONTE ALVÃO - AJURICABA/RS
| DESCRIMINAÇÃO/ESPECIFICAÇÃO | UNID. | QUANT. | PREÇO UNIT | PREÇO TOTAL
Instalação da Obra
74209/001 | Placa de obra em chapa de aço galvanizado | m² | 2.5 | 221.01 | 552.53
| Subtotal |  |  |  | 552.53
Captação (Poço Tubular profundo já perfurado)
Cotação | Instalação do conjunto moto-bomba com painel de comando | unid | 1 | 11050 | 11050
Cotação | Ramal de ligação com entrada aérea - abrigo - Padrão CERILUZ | unid | 1 | 1900 | 1900
| Subtotal |  |  |  | 12950
Extenção de rede elétrica
73447 | Escavação manual de valas | m³ | 10 | 42.02 | 420.2
72935 | Eletroduto de pvc flexivel corrugado ø 20 | m | 312 | 5.8 | 1809.6
73860/010 | Cabo de cobre isolado 6 mm | m | 312 | 4.89 | 1525.68
| Subtotal |  |  |  | 3755.48
Abrigo quadro de comando
73992/001 | Locação convencional de obra, através de gabaritos de tábuas corridas, pontaletes a cada 1,50 m, sem reaproveitamento | m² | 2 | 8.01 | 16.02
73447 | Escavação manual de valas | m³ | 1 | 42.02 | 42.02
55835 | Aterro interno (edificações) compactado manualmente | m³ | 0.8 | 42.63 | 34.1
73406 | Concreto simples fck= 15 Mpa, preparo c/betoneira, inclui lançamento | m³ | 0.1 | 411.03 | 41.1
6110 | Alvenaria em tijolos maciços, e=20 cm, com argamassa de cimento, cal e areia média, no traço 1:2:8 | m² | 2.1 | 54.01 | 113.42
73346 | Concreto armado fck= 15 Mpa, preparo c/betoneira, inclui lançamento | m³ | 0.35 | 1732.24 | 606.28
74106/001 | Impermeabilização com tinta betuminosa em fundações, baldrames e muros de arrimo, duas demãos | m² | 1.4 | 8.03 | 11.24
72132 | Alvenaria em tijolo cerâmico maciço 5x10x20 cm 1/2 vez (espessura 10 cm), assentado com argamassa traço 1:2:8 (cimento, cal e areia), e= 1 cm | m² | 13 | 53.25 | 692.25
74199/001 | Chapisco rustico | m³ | 26 | 24.23 | 629.98
73907/007 | Lastro de concreto traço 1:3:5, espessura 5 cm, preparo mecânico | m² | 1.8 | 18.81 | 33.86
73933/003 | Porta metálica externa de 60 x 210 cm completa | m² | 1.26 | 350.63 | 441.79
73931/001 | Estrutura para telha ondulada fibrocimento, alumínio ou plástica, em madeira aparelhada, apoiada em laje ou parede | m² | 5 | 51.93 | 259.65
74088/001 | Telhamento com telha de fibrocimento ondulada, espessura 6 mm, incluso juntas de vedação e acessórios de fixação | m² | 5 | 27.14 | 135.7
| Subtotal |  |  |  | 3057.41
Adutora
5875 | Escavação e reaterro mecânica valas com retroescavadeira | h | 24 | 83.14 | 1995.36
89449 | Fornecimento de tubo PVC PBA 15 JE NBR 5647 p/rede de água DN 50 | m | 531 | 10.25 | 5442.75
73888/001 | Assentamento tubo PVC com junta elástica DN 50 p/água | m | 531 | 1.32 | 700.92
72579 | Joelho PVC soldável 90º água fria 50 mm - fornecimento e instalação | unid | 6 | 7.78 | 46.68
| Subtotal |  |  |  | 8185.71
Tratamento
Cotação | Instalação de dosador mecânico para cloro e flúor sólido | unid | 1 | 3600 | 3600
| Subtotal |  |  |  | 3600
Reservatório
73447 | Escavação manual de valas | m³ | 2 | 42.02 | 84.04
73346 | Concreto armado fck= 15 Mpa, preparo c/betoneira, inclui lançamento | m³ | 2 | 1732.24 | 3464.48
cotação | Reservatório em fibra de vidro 7.000 litros sobre estrutura metálica h =10 m | unid | 1 | 23400 | 23400
| Subtotal |  |  |  | 26948.52
Rede de Distribuição
90108 | Escavação e reaterro mecânica valas com retroescavadeira | m³ | 652.17 | 8.39 | 5471.71
89448 | Tupo PVC soldavel agua fria DN 40mm, inclusive conexoes fornecimento e instalação | m | 105 | 8.29 | 870.45
89447 | Tupo PVC soldavel agua fria DN 32mm, inclusive conexoes fornecimento e instalação | m | 4655 | 5.78 | 26905.9
89446 | Tupo PVC soldavel agua fria DN 25mm, inclusive conexoes fornecimento e instalação | m | 1537 | 2.88 | 4426.56
cotação | Valvula redução pressão regulavel 32 mm c/ caixa proteção em concreto 0,50 x 0,50 x ,50 | unid | 5 | 930 | 4650
| Subtotal |  |  |  | 42324.62
Proteção do poço
73992/001 | Locação convencional de obra, através de gabaritos de tábuas corridas, pontaletes a cada 1,50 m, sem reaproveitamento | m² | 100 | 8.01 | 801
73447 | Escavação manual de valas | m³ | 2 | 42.02 | 84.04
73346 | Concreto armado fck= 15 Mpa, preparo c/betoneira, inclui lançamento | m³ | 1.7 | 1732.24 | 2944.81
10926 | Cerca com mouroes de concreto | m² | 70.2 | 37.74 | 2649.35
68054 | Portão metálico de 1,00 x 1,80 m | unid | 1 | 159.73 | 159.73
| Subtotal |  |  |  | 6638.93
| TOTAL GERAL |  |  |  | 108013.2
BDI TUBOS 16,37 %
BDI DEMAIS ITENS 21 %
ENCARGOS SOCIAIS (113,91%)
Ajuricaba/RS, 27 de Abril de 2015
GILMAR ANTONIO MARQUEZIN,
Engº Civil - CREA/RS 66.403.

## Cronograma
MUNICIPIO DE AJURICABA/RS
CRONOGRAMA FISICO FINANCEIRO
PROJETO: SISTEMA DE ABASTECIMENTO DE ÁGUA
LOCALIDADE: MONTE ALVÃO - AJURICABA/RS
ITEM | SERVIÇOS | PESO | VALOR DOS SERVIÇOS | MESES
|  |  |  | 1º MÊS |  | 2º MÊS |  | 3º MÊS
|  |  |  | % | R$ | % | R$ | % | R$
1 | Instalação da Obra | 0.51% | 552.53
2 | Captação (Poço Tubular profundo já perfurado) | 11.99% | 12950 | 100% | 12950 |  | 0 |  | 0
3 | Extenção de rede elétrica | 3.48% | 3755.48 | 100% | 3755.48 |  | 0 |  | 0
4 | Abrigo quadro de comando | 2.83% | 3057.41 | 100% | 3057.41 |  | 0 |  | 0
5 | Adutora | 7.58% | 8185.71 | 100% | 8185.71 |  | 0 |  | 0
6 | Tratamento | 3.33% | 3600 |  | 0 | 100% | 3600 |  | 0
7 | Reservatório | 24.95% | 26948.52 |  | 0 | 100% | 26948.52 |  | 0
8 | Rede de Distribuição | 39.18% | 42324.62 |  | 0 |  | 0 | 100% | 42324.62
9 | Proteção do poço | 6.15% | 6638.93 |  | 0 |  | 0 | 100% | 6638.93
TOTAL |  | 100% | 108013.2 |  | 27948.6 |  | 30548.52 |  | 48963.55
Ajuricaba/RS, 27 de Abril de 2015
GILMAR ANTONIO MARQUEZIN,
Engº Civil - CREA/RS 66.403.